## E.1.1 工程项目清单汇总表
工程项目清单汇总表
工程名称：机电安装工程 |  | 标段：中山大学孙逸仙纪念医院南院区博爱楼发电机更换及机房改造项目 | 第 1 页 共 1 页
序号 | 项 目 内 容 |  | 金 额 （元）
1 | 分部分项工程费
1.1 | 拆除工程
1.2 | 新建工程
2 | 措施项目费
2.1 | 其中：安全生产措施费
3 | 其他项目费
3.1 | 其中：暂列金额
3.2 | 其中：专业工程暂估价
3.3 | 其中：计日工
3.4 | 其中：总承包服务费
3.5 | 其中：工程优质费
3.6 | 其中：合同中约定的其他项目
4 | 增值税
5 | 合 计
注：1 专业工程暂估价为已含税价格，在计算增值税计算基础时不应包含专业工程暂估价金额； 2 本表宜用于按合同标的为工程量清单编制对象的工程汇总计算，以单项工程、单位工程等为工程量清单编制对象的工程可按本表汇总计算；

## E.2.1 分部分项工程项目清单计价表
分部分项工程项目清单计价表
工程名称：机电安装工程 |  |  |  | 标段：中山大学孙逸仙纪念医院南院区博爱楼发电机更换及机房改造项目 |  |  | 第 1 页 共 4 页
序号 | 项目编码 | 项目名称 | 项目特征描述 |  | 计量 单位 | 工程量 |  | 金额（元）
[8 empty] | 综合单价 | 合价
拆除工程
1 | 030113005001 | 拆除柴油发电机 | 1.名称:拆除柴油发电机 2.其他:相关工作内容须符合施工规范及验收规范、甲方、设计和图纸要求，完成本项清单所需的一切工作及材料费用 |  | 台 | 1
2 | 粤R2-1-9 | 拆除断路器 | 1.名称:拆除断路器 2.其他:相关工作内容须符合施工规范及验收规范、甲方、设计和图纸要求，完成本项清单所需的一切工作及材料费用 |  | 台 | 2
3 | 粤R2-1-53 | 拆除母线槽 | 1.名称:拆除母线槽 2.其他:相关工作内容须符合施工规范及验收规范、甲方、设计和图纸要求，完成本项清单所需的一切工作及材料费用 |  | m | 30
4 | 粤R2-1-57 | 拆除母线槽始端箱 | 1.名称:拆除母线槽始端箱 2.其他:相关工作内容须符合施工规范及验收规范、甲方、设计和图纸要求，完成本项清单所需的一切工作及材料费用 |  | 台 | 2
5 | 030113005002 | 拆除发电机消音环保工程 | 1.名称:拆除发电机消音环保工程 2.包含拆除环保降噪所需工作 3.其他:相关工作内容须符合施工规范及验收规范、甲方、设计和图纸要求，完成本项清单所需的一切工作及材料费用 |  | 项 | 1
6 | 030113005005 | 拆除发电机设备及废料外运 | 1.名称:拆除发电机设备及废料外运 2.外运距离:综合考虑 3.其他:相关工作内容须符合施工规范及验收规范、甲方、设计和图纸要求，完成本项清单所需的一切工作及材料费用 |  | 项 | 1
新建工程
柴油发电设备工程
本页小计
分部分项工程项目清单计价表
工程名称：机电安装工程 |  |  |  | 标段：中山大学孙逸仙纪念医院南院区博爱楼发电机更换及机房改造项目 |  |  | 第 2 页 共 4 页
序号 | 项目编码 | 项目名称 | 项目特征描述 |  | 计量 单位 | 工程量 |  | 金额（元）
[8 empty] | 综合单价 | 合价
7 | 030113005003 | 柴油发电机组 | 1.名称:柴油发电机组 2.规格:常用功率800kW,备用功率880kW 3.说明:包含施工准备设备、材料及工、机具水平搬运，设备开箱检验、配合基础验收、垫铁设置、地脚螺栓安放,设备吊装就位、安装、连接，设备找平、找正、垫铁点焊，配合基础灌浆,设备精平、对中、找正，与机械本体连接的附属设备、冷却系统、润滑系统及支架防护罩、柴油灌装等附件部件的安装,机组油、水系统管线清洗,配合检查验收 4.其他:相关工作内容须符合施工规范及验收规范、甲方、设计和图纸要求，完成本项清单所需的一切工作及材料费用 |  | 台 | 1
8 | 040801022001 | 真空断路器 | 1.名称:真空断路器 2.规格:NDQ5W-2500/4P-1600A 3.其他:相关工作内容须符合施工规范及验收规范、甲方、设计和图纸要求，完成本项清单所需的一切工作及材料费用 |  | 台 | 2
9 | 030403006001 | 密集母线槽（耐火型） | 1.名称:密集母线槽（耐火型） 2.规格:（PC级ATS）NDQ5W-2500/4P-1600A 3.始端终端配置:始端箱 变压器端母线槽接头 柜端母线槽接头 4.安装部位:变压器出线到低压配电柜进线 5.其他:相关工作内容须符合施工规范及验收规范、甲方、设计和图纸要求，完成本项清单所需的一切工作及材料费用 |  | m | 30
本页小计
分部分项工程项目清单计价表
工程名称：机电安装工程 |  |  |  | 标段：中山大学孙逸仙纪念医院南院区博爱楼发电机更换及机房改造项目 |  |  | 第 3 页 共 4 页
序号 | 项目编码 | 项目名称 | 项目特征描述 |  | 计量 单位 | 工程量 |  | 金额（元）
[8 empty] | 综合单价 | 合价
10 | 030403007001 | 密集母线槽始端箱（耐火型） | 1.名称:密集母线槽始端箱（耐火型） 2.规格:1600A/3P+N+PE 3.安装部位:变压器出线到低压配电柜进线 4.其他:相关工作内容须符合施工规范及验收规范、甲方、设计和图纸要求，完成本项清单所需的一切工作及材料费用 |  | 台 | 2
11 | 031301005001 | 母线槽支架制作、安装 | 1.名称:母线槽支架制作、安装 2.制作、安装、刷油 3.其他:相关工作内容须符合施工规范及验收规范、甲方、设计和图纸要求，完成本项清单所需的一切工作及材料费用 |  | kg | 151.375
12 | 030416007001 | 母线调试 | 1.名称:母线调试 2.其他:相关工作内容须符合施工规范及验收规范、甲方、设计和图纸要求，完成本项清单所需的一切工作及材料费用 |  | 段 | 1
13 | 030416001001 | 发电机系统调试 | 1.名称:发电机系统调试 2.其他:相关工作内容须符合施工规范及验收规范、甲方、设计和图纸要求，完成本项清单所需的一切工作及材料费用 |  | 台 | 1
发电机消音环保工程
本页小计
分部分项工程项目清单计价表
工程名称：机电安装工程 |  |  |  | 标段：中山大学孙逸仙纪念医院南院区博爱楼发电机更换及机房改造项目 |  |  | 第 4 页 共 4 页
序号 | 项目编码 | 项目名称 | 项目特征描述 |  | 计量 单位 | 工程量 |  | 金额（元）
[8 empty] | 综合单价 | 合价
14 | 030113005006 | 发电机消音环保工程 | 1.名称:消音环保工程 2.发电机环保降噪系统制作安装，含进出风口、消声器、导风筒、排烟管、尾气处理、供回油管、管道阀门、油箱、喷淋箱等构件的制作、安装、保温、防腐、减震、支吊架制安、密封处理、系统调试及相关配套工作 3.其他:相关工作内容须符合施工规范及验收规范、甲方、设计和图纸要求，完成本项清单所需的一切工作及材料费用 |  | 项 | 1
本页小计
合 计

## E.3.1 措施项目清单计价表
措施项目清单计价表
工程名称：机电安装工程 |  | 标段：中山大学孙逸仙纪念医院南院区博爱楼发电机更换及机房改造项目 |  |  | 第 1 页 共 1 页
序号 | 项目编码 |  | 项 目 名 称 | 工作内容 |  | 价格 （元） | 备注
1 |  |  | 措施项目
1.1 | 031401009001 |  | 安全生产
1.2 | 031401010001 |  | 文明施工
1.3 | 031401011001 |  | 环境保护
1.4 | 031401012001 |  | 临时设施
1.5 | ASGDSG001001 |  | 地下（暗）室、设备及大口径管道内等特殊施工部位进行施工增加费
1.6 | 031401001001 |  | 脚手架
本页小计
合计 | [6 empty] | -
注:措施项目清单费用构成详见本标准表E.3.2，大型机械进出场及安拆费用组成见本标准表E.3.4。

## E.4.1 其他项目清单计价表
其他项目清单计价表
工程名称：机电安装工程 |  | 标段：中山大学孙逸仙纪念医院南院区博爱楼发电机更换及机房改造项目 |  |  |  | 第 1 页 共 1 页
序号 | 项目名称 |  | 暂估（暂定）金额（元） | 结算（确定）金额（元） | 调整金额± （元） |  | 备注
1 | 暂列金额 |  | 80954.83
2 | 专业工程暂估价
3 | 计日工
4 | 总承包服务费
5 | 工程优质费 | [5 empty] | 按分部分项的人工费与施工机具费之和为计算基础 国家级质量奖：20.00%；省级质量奖：12.50%；市级质量奖：7.50%
6 | 合同中约定的其他项目
7 | 预算包干费
合 计 |  |  | 80954.83 |  |  |  | -

## E.4.2 暂列金额明细表
暂列金额明细表
工程名称：机电安装工程 |  |  | 标段：中山大学孙逸仙纪念医院南院区博爱楼发电机更换及机房改造项目 |  |  | 第 1 页 共 1 页
序号 | 项目名称 | 计算基础 | 费率（%） | 暂定金额 （元） | 确定金额（元） |  | 调整金额± (元) | 备注
1 | 暂列金额 | 809548.25 | 10 | 80954.83
2 | 未确定工程暂列金额
2.1
3 | 未确定服务暂列金额
3.1
4 | 未确定其他暂列金额
4.1
本页小计 |  | - | - | 80954.83 |  |  |  | -
合 计 |  | - | - | 80954.83 |  |  |  | -
注：1 本表由招标人填写“暂定金额”总额，采用费率计价方式计算暂定金额的，应分别填写“计算基础”“费率”,并计算填写“暂定金额”;采用总价计价方式计算暂定金额的，可直接填写“暂定金额”； 2 投标人应将上述暂定金额填写并计入投标总价； 3 结算时应按合同约定计算并填写“确定金额”；